## Solidos
Lote | A
Superficie | 2
Dosis prevista | 66.32 | kg/ha
Ancho faja | 7.5 | m
Velocidad | 6 | Km/h
Altura de vuelo | 6.3 | m
Verificacion prestaciones
Control de dosis |  |  | Salida de Datos
Tiempo | 30 | seg | Dosis efectiva | 66.6667 | Kg/ha
Recolectado | 2.5 | Kg | Diferencia | 0.34667 | kg/ha | 0.52272 | %
|  |  | Caudal efectivo | 5 | Kg/min
|  |  | Area tratada | 0.075 | ha/min
Control de distribución
Superficie bandeja | 0.25 |  | Salida de Datos |  |  |  |  | Emergente si la diferencia es mayor al 10%
Cantidad de bandejas | 10 |  | Dosis efectiva | 66.6667 | Kg/ha |  |  | Ajusrar el caudal efectivo a | 4 | Kg/min
Separación | 1.5 |  | Dosis efect ajustada | 83.3333 | Kg/ha
|  |  | Diferencia | 25 | %
|  |  | Coeficiente de variación |  | %
Ancho de faja ajustado | 6
Note on F22: Juan Pablo Damico: este dato es la dosis efectiva ajustada por el angcho de faja.

## Liquidos
Lote | A
Superficie | 2
Cantidad de picos | 4
Volumen pulverizado | 6 | L/ha
Ancho faja | 7 | m
Velocidad | 20 | Km/h
Altura de vuelo | 6.3 | m
Verificacion prestaciones
Control de dosis
Tiempo | 30 | seg
Cantidad de picos a controlar | 4
caudal de pico | 0.35 | L/min
|  |  | Pico controlado | Caudal efectivo | Ok | Devío | Correcto
|  |  | 0.16 | 0.32
|  |  | 0.2 | 0.4
|  |  | 0.15 | 0.3
|  |  | 0.175 | 0.35
|  |  | Vol pulverizado efectivo | 5.8714 | L/ha
|  |  | Diferencia | -0.12857 | L/ha | -2.1429 | %
|  |  | Caudal efectivo | 1.37 | L/min
|  |  | Area tratada | 0.23333 | ha/min